## release note
version | note | date | SHA-1 | status | writer
v01cc | 增加otp normal read以及otp烧录的debug信息 | 2015-12-04 | 39b41933c1422b73bc99f6e15494f49db3cefbbf |  | kaixin
v01c7 | 增加RF 1M mode，打开EVK_CLIENT宏 | 2015-11-26 | 019dee9068eb89f3a429f020753ad2e01ff2c705 |  | kaixin
v01c4 | 在v01c2的基础上关掉EVK_HUB_CLIENT宏，修改SwireSync函数 | 2015-09-17 | 8fda038715ea6df50819b5cab05b773766296816 |  | kaixin
v01c2 | 修改v01be、v01bf、v01c0s三个版本中的打开EVK_HUB_CLIENT宏后write_bytes测试结果ok，但是实际却没有写进去值的bug | 2015-09-16 | 62fa9429156f2f3c0d2cd6a4210c63a5750f3f3f |  | kaixin
v01c0 | 只有在evk_hub_client_mode_enable情况下才使用gpio_write(GPIO_PD3,1) | 2015-09-15 | 90f3ea6e7dd5770ff288391dff6c6b1faca3d58b |  | kaixin
v01bf | 修复write_id错误收的下一次测试始终报id same as last err且只能通过重新上电解决的bug | 2015-09-15 | 4fd38fcc0b4691abea98ebc430024c4ac0f2d378 |  | sihui
v01be | 增加config[22]，指定RF频率对应板子号在product.ini中的偏移值 增加config[34]，可将测试配置为芯片分析模式 增加hub_client，hub选择功能 | 2015-08-31 | 2b1e45ff63f6006101b60e0e52b58cccdc98f636 |  | kaixin
v01b2 | 修复v01a5-v01af版本AD错误，修复v01aa-v01af随机ID错误 | 2015-03-26 | 8035afb5d415331564a88071beb7707a7ddec4c2 |  | sihui
v01af | 增加erase_flash_sec命令 | 2015-03-24 | ff02d05ba4b28b290678ed01341743f135f6845d |  | zhitao
v01aa | 增加更安全的滚动ID方法，config[2]=3时生效，见test.tls说明文档；增加EVK烧录限制的配置，见product.ini说明文档 | 2015-03-19 | 3ae5c3bdcbc3d201a1c46d6284544c00c62c38ea |  | sihui
v01a8 | 增加EVK tp值的定制：2405M对应tp0写在flash 0x40000，2476M对应tp1写在flash 0x40001 | 2015-03-18 | 41d636aa0267056a700a27ba5f25979749bd5cbc |  | sihui
v01a5 | 1.RF修改： (1) 8366 RF驱动:ana_8e设置为0x6a（志涛） 2.烧录优化：firmware全为0xff的page直接跳过，节省时间 3.EVK功耗优化：RF不运行时关掉RF baseband，idle电流降低15mA以上 4.增加cal_time指令，计算任意脚本之间执行时间，EVK默认打印出脚本执行时间（志涛） 5.增加tx发送功率定制；增加rf校验长度，增加rf debug信息；修改rf chn个数； 6.增加dut命令第三个参数支持； | 2015-03-18 | 4d0f9f7a18c878618882f992993854ea4c4426b9 |  | sihui
v0182 | 增加config[30]配置EVK TX发射能量（针对DUT RX测试） | 2015-01-05 | a34ac3a9f25249f31c85d032bfe5e8b1b7137d33 |  | sihui
v017f | adc电流测试管脚设为高阻态以正确获得管脚上电压 | 2014-12-17 | f3090737737deed00a667283fddc017799d2f681 |  | zhitao
v017e | 配合自动烧录过程修改相应管脚配置 | 2014-11-14 | 9b83889ad871cb8db6b1af42ec3ede23cbb566ae |  | zhitao
v017d | 结合evk频偏校准步骤改变，做出修改 | 2014-11-05 | 8b65c738d9db716b916c971dac2c32de43bc0a79 |  | zhitao
v0174 | 1.增加DUT频偏补偿（注意product.ini的更新，新增fre_offset一项）,频偏自动调整并烧录cap值（脚本说明文档中的config[33]和write_bytes） | 2014-11-05 | 51895d4a6caa2688ec3f173ac1bc7e3fe5a4391b |  | zhitao
v016f | 1.DM、DP脚 data strength打开，增加驱动能力，防止cable太长引起EVK不识别、烧录出错等问题 2.加入ID检测，防止ID没有变化 | 2014-10-31 | 626fc23b2015280b39b17a303fd45e2e25bd1b5a |  | sihui
v016e | 1.write_id增加新随机id产生机制，并对随机id值检验 2.代码清理 | 2014-10-31 | c1171ad7bcad9cfcb4a8dbbe4a4addd5ade20ae3 |  | zhitao
v016b | 1.对dut程序的定制做了安全性的加强 2.脚本运行显示rf的pipe_code，可以根据显示的pipe_code在抓包工具中进行设置，从而可以抓包分析 3.添加randon id的生成方法 | 2014-10-24 | 58efe021f4ed85fbc2b9fdd101930d1f8df87f21 | 已经有测试组帮忙使用，基本情况ok | zhitao
v0167 | 1.修复连续烧写到第5次,EVK无法启动的问题，同时修复了write_id重复烧写的问题；原因是工程优化等级应为O2，Os会引起flash相关的问题 2.增加config[40]\[41]定制信息 3.修复定制信息evk_config[40]以后传到dut的错误 | 2014-10-20 | 3a60e88119fbe2dced491f2ba89bdd16e86c18a5 |  | zhitao
v0165 | 第一个稳定版本 | 2014-10-14 |  |  | zhitao

## 文件命名
bin文件命名规则
文件字段 | 字段0 | 字段1 | 字段2 | 字段3 | 字段4 | 字段5 | 字段6
字段说明 | 芯片名 | 产品名 | 产品定制信息 | 日期 | build Number | 版本号 | 类别
备注 | 8366 | mouse dongle keyboard | 特殊功能/特殊设置的定制版本信息 | 月日 | 源代码版本序列号： 对应bin文件byte2和byte3 | x.y.z x:大修改 y:常规更新 z:小修改，正式版本必须为偶数 | RC:release candidate,正式release版本 缺省：internal beta，内部测试/中间测试版本
示例1： 8366_mouse_0825_v0156_0.12.2 | 8366 | _mouse |  | _0825 | _v0156 | 0.12.2
示例2： 8366_mouse_0826__v0156_1.0.0_RC | 8366 | _mouse |  | _0826 | _v0156 | 1.0.0 | _RC

## history note
Hamster (8366) release Note
Dongle_v0.8.1
默认mouse_only(pid:8366)，可定制为键鼠套装（pid:8367）
mouse-v0.12.2
batt_det 单双电池判断阀值从1.8V改为1.7V
mouse-v0.12.1
batt_det 测试OK
mouse-v0.11.4
就batt dectet行为间隔时间拉大到8s，防止idle time记数不够导致没有正常进入100 ms suspend
修改单双电池判断的电平门限1.8V的配置
修改双电池低电压的电平门限2.0V的配置
mouse-v0.11.3
修复低电压报警不停的bug，两次低电压检测的时间应该比报警闪灯时间长才行。
Dongle_v0.7.4
关闭print设备，无法通过WTCDB WPCDB对dongle进行调试了
product id由之前8567改为8366
serial string由之前"TLSR8566"改为"TLSR8366"
mouse-v0.11.2
添加低电压报警功能
低电压报警的检测Pin脚直接接电池，不要分压；
自动检测是单电池还是双电池，单节电池报警电压1.0v，双节电池报警电压2.0v
mouse-v0.11
修改sensor 3205的优化设置，会对sensor的电流、过面、操纵手感有改变。
无后缀：PixArt原厂推荐设置；
后缀“ETT”：E元素鼠标所使用的优化设置；
后缀“YHX”：益海芯鼠标所使用的优化设置。
mouse-v0.10
1. 在不需要读取sensor数据时，加 400 us的延时，这样发包会比较稳定。
2. 开机未找到dongle，sync持续32s，然后进入deep-sleep（如果开机曾找到过dongle，无dongle时动一下鼠标就会进入deep-sleep）
3. 修复2476M频点的CD 信号异常的bug（.bss与堆栈重叠bug）
mouse-v0.10.2
将emi_fifo长度由128减少到16
mouse-v0.10.3
定制emi_tx_power，默认为8dBm，可通过修改为off -> 8dBm。
定制修改请参考mouse_cust文件中定制项目tx_power_emi
Dongle_v0.7
修复第一次进入EMI CD mode的信号异常。
_12MHz: 使用12MHz晶体。
Dongle_v0.7.2
Dongle 支持定制12M晶体，12M定制修改：0x3eff(常规定制地址的前面一个byte) -> 0
Dongle_v0.7.3
定制emi_tx_power，默认为8dBm，可通过修改为off -> 8dBm。
定制修改请参考dongle_cust文件中定制项目tx_power_emi
Dongle_v0.6
增加emi功能。
其中，默认的emi发射功率为8dBm，带后缀”_4dBm”---_4dBm发射，带后缀”_0dBm”---_0dBm发射，
mouse-v0.9
减少release包到1个，以降低低速或正常使用按键电流
Dongle_v0.6
增加emi功能。
其中，默认的emi发射功率为8dBm，带后缀”_4dBm”---_4dBm发射，带后缀”_0dBm”---_0dBm发射，
mouse-v0.8
跳频及距离改善
mouse-v0.8.2
EMI tx power 8dBm
mouse-v0.8.3
EMI CD mode 切换频率Fix
Dongle_v0.5
跳频及距离改善，增加suspend稳定性
dongle-v0.5.2
dongle端增加sensor smooth功能，sensor画圆会更平滑
dongle-v0.5.3
修复dongle-v0.5.2改动中造成的ack类型包未及时刷新问题。
mouse-v0.7
1. Mouse时钟修改为16MHz，to Fix rf收发包不稳定；
2. 调整sensor wakeup时序，to Fix sensor从deep-sleep无法唤醒；
3. 修改上电自动配对包的持续时间及发射功率（自动配对包与手动配对包的能量默认都为-28dBm，能量可定制），持续时间为0.5s，配对包结束后为sync包，sync包的能量与正常数据包能量一致。
4. 屏蔽上电和deep-sleep的第一个按键值（从deep-sleep后的第一个按键，只做唤醒用，不会上报给PC） - 开机或deep-sleep 唤醒后，按键需要全部释放一下后才会正常包按键值给PC。
Mouse-v0.7.2
deep-sleep按键一下即可唤醒。
Mouse-v0.7.3
deep-sleep按键一下即可唤醒，而且sensor立即亮起来。
Rf重发数为256
Mouse-v0.7.4
suspend reset时间设置 固定为twait = 0x68，示波器看到suspend情况下滚轮中断响应时间为380-440us之间，而前一版响应时间会有700+us。快速滚动跳动情况会有改善。
Mouse-v0.7.6
修改sensor sleep后唤醒时序和sensor motion 唤醒源设置。
Dongle_v0.3
唤醒，USB识别等问题更新
0812-v0.6
mouse上电后，会一直找dongle，否则不会进入deep-sleep。
0812-v0.6.2
Custom mouse tx power
Add mouse sensor rf_debug info at byte_pkt.flow
0812-v0.6.3
临时版本，以后无此特性：Sensor 先initial再wakeup
0812-v0.6.4
Fix EMI无信号问题，初测emi通过。
0812-v0.6.5
定制data_rf发射功率和pairing_rf发射功率(参考hamster_mouse_custom_v0.3.xls)。
0811-v0.5
1. Sensor 上电默认CPI为Rate_2(CPI_1200)，CPI切换档位为Rate_2(CPI_1200) - Rate_1(CPI_1600) - Rate_1(CPI_800)之间循环
2. 开启deep-sleep功能，进入deepsleep后，只能按键唤醒鼠标。
8366_mouse_0808_v0.5.bin进入deepsleep的时间为10min（8366_mouse_0808_v0.5.1_3s_sleep.bin为用于测试deep-sleep功能的特殊版本，鼠标静止超过3s，立即进入deepsleep）。
3. 系统时钟运行在8MHz，响应滚轮时间可以加快，以解决滚轮跳动的问题。鼠标工作电流可能会变化。
0807-v0.4
1. Sensor direction hardware
2. Rf 发射功率固定8dBm，之前动态调节功率距离较差
3. Disable deep-sleep(sensor在满足deepsleep条件时仍然会被关掉)
0807-v0.3
1. Sensor direction hardware
2. Device Led功能
3. Rf 发射功率调节
0806-v0.2
Hamster mouse base.
hm_0709_v0.1_8266
8266 mouse, 8266 dongle, km_sim_vPattern
关于hamster
Hamster mouse与之前的5328/5330不能混合使用，鼠标行为基本一致。
下载调试
程序下载方法相同，但是抓包方式不同（请参考抓包相关文档）。
Mouse/Dongle ID
不同mouse通过不同的Device_ID来区分
Device_ID = 0x0c0c0c0c，当Device_ID_Addr(flash/otp_0x3f04) = 0xff ff ff ff时，
Device_ID = Device_ID_Addr的值，当Device_ID_Addr(flash/otp_0x3f04) = 0xff ff ff ff时，
不同dongle通过不同的Group_ID来区分，
Group_ID = 0xde3b，当Group_ID_Addr(flash/otp_0x3f02) = 0xff ff时，
Group_ID = Group_ID_Addr的值，当Group_ID_Addr(flash/otp_0x3f02) != 0xff ff时，
Mouse配对
免配对/手动配对方式相同。
手动配对方式：同时按住左右键，再上电。
上电开机发自动配对包，自动配对包用于与从从未配对的dongle配对；
上电按手动配对操作发手动配对包，强制配对包用于可与从未配对过的dongle配对，也可用于与从曾经配对过的dongle配对。
Dongle手动配对
配对允许：上电1分钟之内 + 本次上电后无mouse与之连接工作；
配对实现（从未配对过的dongle）：配对允许 + 鼠标自动配对包/手动配对包。
配对实现（已配对过的dongle）：配对允许 + 手动配对包。
Dongle软件配对
配对允许：软件允许配对开启10s之内；
配对实现（从未配对过的dongle）：配对允许 + 鼠标自动配对包/手动配对包。
配对实现（已配对过的dongle）：配对允许 + 手动配对包。
Dongle免配对
配对允许：上电1分钟之内 + 本次上电后无mouse与之连接工作；
配对实现：配对允许 + 鼠标自动配对包/手动配对包。
Dongle手动/软件配对Device_ID保存
配对后，Device_ID保存在flash/otp的0x3f30开始区域；
保存格式：type ff Device_ID_byte_0 Device_ID_byte_1 Device_ID_byte_2 Device_ID_byte_3
最新配对的Device_ID在高地址，最多可配对32次。